## Sheet1
Microstrip
| Dielectric thickness (mil) | Width (mil)
| 3.13 | 5
| 5.82 | 10
| 8.45 | 15
| 11.05 | 20
| 13.6 | 25
| 16.2 | 30
| 18.7 | 35
| 21.3 | 40
| 23.8 | 45
| 26.3 | 50
| Slope | 1.9447
Stripline
| Dielectric thickness (mil) | Width (mil)
| 13.6 | 5
| 25.5 | 10
| 37.3 | 15
| 49 | 20
| 61 | 25
| 73 | 30
| 84.7 | 35
| 96.7 | 40
| 108.8 | 45
| 120.2 | 50
| Slope | 0.42121
Differential Microstrip
| Dielectric thickness (mil) | Width (mil)
| 4.1 | 5
| 7 | 10
| 10 | 15
| 13 | 20
| 16 | 25
| 19 | 30
| 21.5 | 35
| 24.3 | 40
| 27 | 45
| 30 | 50
| Slope | 1.743
Differential Stripline
| Dielectric thickness (mil) | Width (mil)
| 16 | 5
| 18 | 10
| 23 | 15
| 28 | 20
| 38 | 25
| 45 | 30
| 55 | 35
| 60 | 40
| 66 | 45
| 72 | 50
| Slope | 0.73168
IPC calculated Analytical Impedance
Microstrip
| Z0 (ohm) | 50
| Dk | 4.3
| t (mil) | 0.7
| Length (in) | 1
| Width (mil) | Dielectric thickness (mil)
| 5 | 3.1028
| 10 | 5.7435
| 15 | 8.3842
| 20 | 11.0249
| 25 | 13.6656
| 30 | 16.3063
| 35 | 18.947
| 40 | 21.5877
| 45 | 24.2284
| 50 | 26.8691
| tpd (ps) | 139.5804
| C0(pF) | 2.7916
| L0(nF) | 581.5852
Stripline
| Z0 (ohm) | 50
| Dk | 4.3
| t (mil) | 0.7
| Length (in) | 1
| Width (mil) | Dielectric thickness (mil)
| 5 | 13.9137
| 10 | 25.7551
| 15 | 37.5965
| 20 | 49.4379
| 25 | 61.2793
| 30 | 73.1207
| 35 | 84.9621
| 40 | 96.8035
| 45 | 108.645
| 50 | 120.4864
| tpd (ps) | 175.7413
| C0(pF) | 3.5148
| L0(nF) | 8.7871
Differential Microstrip
| Zdiff (ohm) | 80
| Dk | 4.3
| t (mil) | 0.7
| Length (in) | 1
| Zodd (ohm) | 40
| Zeven(ohm) | 45.6893
| Spacing (mil) | Dielectric thickness (mil) | x=1-0.48*exp(-0.96*s/h) | Zdiff(sqrt(Dk+1) | exp(Zdiff(sqrt(Dk+1))/2*87*x | Width (mil) | Zo (ohm)
| 5 | 2.55 | 0.92691 | 184.1738 | 3.1324 | 5.0017 | 42.8447
| 10 | 4.67 | 0.93854 |  | 3.0884 | 10.0108 | 42.4298
| 15 | 6.8 | 0.94224 |  | 3.0748 | 15.0299 | 42.3059
| 20 | 9 | 0.94314 |  | 3.0715 | 20.1867 | 42.2866
| 25 | 11.1 | 0.94475 |  | 3.0656 | 25.1428 | 42.2282
| 30 | 13.2 | 0.94583 |  | 3.0617 | 30.0978 | 42.1897
| 35 | 15.3 | 0.94659 |  | 3.059 | 35.0523 | 42.1624
| 40 | 17.5 | 0.9465 |  | 3.0593 | 40.2086 | 42.1709
| 45 | 19.5 | 0.94761 |  | 3.0553 | 44.9602 | 42.1262
| 50 | 21.65 | 0.9477 |  | 3.0549 | 50.0153 | 42.1251
| tpd (ps) | 139.5804
| C0(pF) | 3.2578
| L0(nF) | 1737.5071
Differential Stripline
| Zdiff (ohm) | 80
| Dk | 4.3
| t (mil) | 0.7
| Length (in) | 1
| Zodd (ohm) | 40
| Zeven(ohm) | 52.3591
| Spacing (mil) | Dielectric thickness (mil) | x=1-0.374*exp(-2.9*s/h) | Zdiff(sqrt(Dk) | exp(Zdiff(sqrt(Dk+1))/2*87*x | Width (mil) | Zo (ohm)
| 5 | 12.2 | 0.88604 | 165.8915 | 4.7592 | 5.0035 | 46.1795
| 10 | 22.1 | 0.8993 |  | 4.651 | 9.9916 | 45.5934
| 15 | 32.1 | 0.90353 |  | 4.6176 | 15.0064 | 45.4147
| 20 | 42 | 0.90599 |  | 4.5985 | 19.9798 | 45.3098
| 25 | 52 | 0.90723 |  | 4.5889 | 24.9907 | 45.2589
| 30 | 62 | 0.90806 |  | 4.5825 | 30.0011 | 45.2249
| 35 | 72 | 0.90865 |  | 4.5779 | 35.0112 | 45.2006
| 40 | 82 | 0.9091 |  | 4.5745 | 40.0211 | 45.1824
| 45 | 92 | 0.90945 |  | 4.5718 | 45.031 | 45.1683
| 50 | 102 | 0.90973 |  | 4.5697 | 50.0407 | 45.1569
| tpd (ps) | 175.7413
| C0(pF) | 4.3935
| L0(nF) | 7.0297